## ОЛ
№ п./п Item No.. | Код ЕК МТР EC MTR Code | Код Code | Наименование и назначение аппарата Name and Purpose of Apparatus | № заявки Request No. | Кол-во | Положение Position | Расчетные параметры Design Parameters | [12 empty] | Характеристика фильтруемой среды Characteristics of the filtered medium / Filtered medium characteristics | [12 empty] | Характеристика обращающихся сред в рубашке Characteristics of the media circulating in the jacket
[7 empty] | Тип аппарата Apparatus type | Общий геометрический объем сосуда, не более, м3 Total geometric volume of vessel, max, m³ | Объем, заполняемый жидкостью, не более (% от геометрического объема)Liquid-filling volume, not more than (% of geometric volume) | Размеры, мм Dimensions, mm | Наличие рубашки нагрева/охлаждения Presence of heating/cooling jacket | Тип рубашки Jacket type | Рабочее давление в сосуде Working pressure in the vessel | Рабочая температура, °С Working temperature, °C | Расчетное внутреннее давление сосуда Design internal pressure of the vessel | Расчетное давление в рубашке Design pressure in the jacket | Расчетное наружное давление обечайки корпуса под рубашкой Design external pressure of the shell body under the jacket | Расчетная температура, °С Design temperature, °C | Режим фильтрации Filtration mode | Химический состав твердой фазы Chemical composition of the solid phase | Содержание тв. фазы, % массовых Solid phase content, % by weight | Характер твердой фазы суспензии Characteristics of the solid phase of the suspension | Размер частиц твердой фазы Solid phase particle size | Плотность сухой твердой фазы, кг/м3 Density of dry solid phase, kg/m³ | Химический состав жидкой фазы Chemical composition of the liquid phase | Вязкость жидкой фазы, сПз Viscosity of the liquid phase, cP | Наличие легко летучих токсичных веществ Presence of highly volatile toxic substances | Наличие сильных окислителей, кислот, щелочей Presence of strong oxidizers, acids, alkalis | pH среды pH of the medium | Производительность по суспензии, м3/загрузку Capacity for suspension, m³ per batch | Производительность по фильтрату, м3/загрузку Capacity for filtrate, m³ per batch | Производительность по осадку, м3/загрузку Capacity for cake (or sediment), m³ per batch | Теплоноситель Heat transfer fluid | Температура теплоносителя, °С Heat transfer fluid temperature, °C | Наличие мешалки Presence of an agitator | Конструкция мешалки Agitator design | Скорость вращения мешалки, об/мин Agitator speed, rpm | Мощность привода, кВт Drive power, kW | Питание привода Drive power supply | Тип электродвигателя Electric motor type |  | Частотный преобразователь Frequency converter | Требования к исполнению привода Drive design requirements | Кабельный ввод Exd (подвод питания привода) Exd cable entry (drive power supply connection) | Материал, контактирующий с обращающимися средами Material in contact with the circulating media | Характеристики эмали Enamel characteristics | Материал дополнительных элементов: опоры, рубашка Material of additional elements: supports, jacket | Необходимость термообработки Need for heat treatment | Перечень технологических параметров, подлежащих контролю и регулированию List of process parameters to be monitored and controlled | Наличие изоляции Presence of insulation | Место установки Installation location | Температура окружающей среды, °С Ambient temperature, °C | Группа сосуда по таблице 1 ГОСТ 34347 "Vessel group according to Table 1 of GOST 34347" | Группа рабочей среды по ТР ТС 032/2013 Process fluid group according to TR CU 032/2013 | Срок службы, не менее, лет Service life, not less than, years | Срок гарантии, не менее, месяцев Warranty period, not less than, months | Прочие требования: Other requirements: | Требования к комплекту документации Requirements for the documentation package
1 | 2020575 | 109_01_27 | Нутч - фильтр Ф-1 для фильтрования органических и неорганических суспензий Nutsche filter Ф-1 for filtration of organic and inorganic suspensions | 1002474600 | 1 | Вертикальное Vertical | с цилиндрической рубашкой, со съемной нижней крышкой и фильтровальной перегородкой with a cylindrical jacket, with a removable bottom cover and a filter septum | 1 | 80% | Определяется поставщиком To be determined by the supplier | Да, на обечайке Yes, on the shell | Цилиндрическая Cylindrical | 0,07 МПа (изб.) / вакуум (7,5 мм.рт.ст) 0.07 MPa (gauge) / vacuum (7.5 mmHg) | -20…200 | 0,6 MPa | 0,6 MPa | 0,7 MPa | 220 | Периодический Periodic | См. Приложение Б, продукты See Appendix B, products | up to 25 | Кристаллический, аморфный, волокнистый Crystalline, amorphous, fibrous | 10 мкм…2 мм 10 μm … 2 mm | 1000…1500 | См. Приложение Б, продукты See Appendix B, products | До 5 при работе с суспензиями в растворителях до 9000 при работе с растворами полимеров Up to 5 when working with suspensions in solvents, up to 9000 when working with polymer solutions | Да Yes | Да Yes | 1…12 | 0.75 | 0.6 | 0.15 | Therminol 55 или аналог Therminol 55 or equivalent | -25…220 | Да Yes | Скребковая, эмалированная/сборная PTFE | До 50 up to 50 | Определяется разработчиком / поставщиком Scraper type, enameled / PTFE-lined (or PTFE-assembled) | 380В, 50 Гц 380 V, 50 Hz | Частотнорегулируемый Variable-frequency drive (or Frequency-controlled) |  | Не требуется Not required | Взрывозащищенное исполнение Ex d IIС T4…6 Explosion-proof design Ex d IIC T4…6 | Под бронированный кабель (броня из стальных оцинкованных проволок) с внешним Ø от 12…18мм в металлорукаве условный проход Ø25 For armored cable (armor made of galvanized steel wires) with outer diameter from 12…18 mm, in a metal flexible conduit with nominal bore Ø25 | Эмалированная сталь (уточняет разработчик / поставщик оборудования) Enameled steel (to be specified by the developer / equipment supplier) | Толщину и тип покрытия принять исходя из свойств обращающихся сред, срока службы оборудования и подтвердить расчетом The coating thickness and type shall be selected based on the properties of the circulating media, the equipment service life, and shall be confirmed by calculatio | Конструкционная сталь (уточняет разработчик / поставщик оборудования) Carbon steel / Structural steel (to be specified by the developer / equipment supplier) | Определяет разработчик/поставщик To be determined by the developer / supplier | • температура среды (дистанционно); • давление (по месту, дистанционно); • сигнализация уровня жидкости (дистанционно – верхний и нижний). medium temperature (remotely); pressure (locally, remotely); liquid level alarm (remotely – high and low) | • Да, включить изоляцию в объем поставки. Предусмотреть детали для крепления теплоизоляции; толщину изоляции определяет разработчик/поставщик оборудования. • Теплоизоляционные конструкции должны обеспечивать нормативный уровень тепловых потерь, безопасную для человека температуру наружных поверхностей, требуемые параметры теплоносителя при эксплуатации и соответствовать требованиям СП 61.13330.2012. • Материалы, примененные в качестве теплоизоляционного и покровного слоев, должны быть сертифицированы. Для изоляции применить негорючие материалы. -Yes, include insulation in the scope of supply. Provide components for securing the thermal insulation; the insulation thickness shall be determined by the developer / equipment supplier. -Thermal insulation structures shall ensure the standard level of heat losses, a temperature of external surfaces that is safe for personnel, the required heat transfer fluid parameters during operation, and shall comply with the requirements of SP 61.13330.2012. -Materials used as the thermal insulation and covering layers shall be certified. Non-combustible materials shall be used for the insulation. | В отапливаемом помещении In a heated room | 10…40 | 1 | 1 | 10 | 18 | 1. Поставляемое оборудование должно соответствовать требованиям: • Технический регламент таможенного союза «О безопасности оборудования, работающего под избыточным давлением» (ТР ТС 032/2013), с сертификатом соответствия; • ГОСТ 34347-2017 Сосуды и аппараты стальные сварные; • Приказ Ростехнадзора от 15.12.2020 N 536 "Об утверждении федеральных норм и правил в области промышленной безопасности "Правила промышленной безопасности при использовании оборудования, работающего под избыточным давлением". 2. Предусмотреть штуцеры в соответствии с эскизом, см. Приложение А (КИП в объеме поставки не требуется). 3. Размеры фланцев штуцеров и их уплотнительных поверхностей должны соответствовать ГОСТ 33259-2015. Тип уплотнительной поверхности фланцев - шип-паз по ГОСТ 33259-2015. Место для размещения штуцеров для КИП разработчик/поставщик определяет самостоятельно, исходя из расчета оборудования. Требования к соединениям, их исполнение и расположение уточняются на этапе разработки РКД и согласуются с Заказчиком 4. Все штуцера аппарата комплектовать ответными фланцами, прокладками и крепежными деталями, не требующими замены при монтаже, заглушками и пробками. 5. Предусмотреть возможность проведения ревизии, замены и модернизации внутренних элементов. 6. В комплект поставки включить комплект специального инструмента приспособлений для выполнения монтажных и ремонтных работ. Аппарат поставляется в комплекте с ЗИП не менее 2 лет эксплуатации. 7. В состав ЗИП предусмотреть по одному комплекту запасного уплотнения на каждое фланцевое соединение. Номенклатуру и количество ЗИП для оборудования согласовать с Заказчиком. 8. Масса и габариты оборудования должны позволять его транспортировку морским, железнодорожным и автомобильным транспортом без каких-либо специальных мероприятий. 9. Запорная арматура должна обеспечивать герметичность затвора по классу А ГОСТ 9544-2015 в любом направлении потока рабочей среды (без подвода уплотнительной смазки). 10. Предусмотреть узел крепления клеммы для подключения к системе заземления. Над узлом разместить знак заземления в соответствии с ГОСТ 21130-75. 11. Предусмотреть лапы опорные по ГОСТ 26296. 12. Предусмотреть эмалированную гильзу под термопару 13. Предусмотреть эмалированную гильзу под датчик температуры. Длину защитной гильзы согласовать с Заказчиком. Крепление термопреобразователей в защитной гильзе – резьбовое М20х1,5. Крепление защитной гильзы к процессу – резьбовое с помощью бобышки М20х1,5 с внутренней резьбой. 14. Для сигнализатора верхнего уровня на фланце аппарата предусмотреть бобышку L=50мм с внутренней резьбой G 1”. 15. Для сигнализатора нижнего уровня на линии слива О1 предусмотреть бобышку L=50мм с внутренней резьбой G 1”. 16. Для датчика давления штуцер Р1 на фланце аппарата предусмотреть бобышку L=50мм с внутренней резьбой М20х1,5. 1. The supplied equipment shall comply with the following requirements: • Technical Regulation of the Customs Union "On the Safety of Equipment Operating under Excessive Pressure" (TR CU 032/2013), with a certificate of conformity; • GOST 34347-2017 Steel welded vessels and apparatus; • Order of Rostechnadzor dated 15.12.2020 No. 536 "On approval of federal norms and rules in the field of industrial safety 'Industrial safety rules for the use of equipment operating under excessive pressure'". 2. Provide nozzles in accordance with the sketch, see Appendix A (instrumentation is not required within the scope of supply). 3. The dimensions of the flange nozzles and their sealing surfaces shall comply with GOST 33259-2015. The type of flange sealing surface shall be tongue-and-groove according to GOST 33259-2015. The location for instrumentation nozzles shall be determined by the developer/supplier independently, based on the equipment calculation. Requirements for connections, their design and location shall be specified during the development of the design documentation and agreed with the Customer. 4. All apparatus nozzles shall be completed with mating flanges, gaskets and fasteners that do not require replacement during installation, as well as blanks and plugs. 5. Provide for the possibility of inspection, replacement and modernization of internal components. 6. The scope of supply shall include a set of special tools and fixtures for installation and repair works. The apparatus shall be supplied with a spare parts kit for at least 2 years of operation. 7. The spare parts kit shall include one set of spare sealing for each flange connection. The nomenclature and quantity of spare parts for the equipment shall be agreed with the Customer. 8. The weight and dimensions of the equipment shall allow its transportation by sea, rail and road transport without any special measures. 9. Shut-off valves shall ensure tightness of the closure according to class A of GOST 9544-2015 in any direction of the process fluid flow (without the supply of sealing lubricant). 10. Provide a grounding terminal lug for connection to the earthing system. A grounding sign shall be placed above the lug in accordance with GOST 21130-75. 11. Provide support lugs according to GOST 26296. 12. Provide an enameled thermowell for the thermocouple. 13. Provide an enameled thermowell for the temperature sensor. The length of the protective thermowell shall be agreed with the Customer. The fastening of the thermocouple in the protective thermowell shall be threaded M20x1.5. The fastening of the protective thermowell to the process shall be threaded by means of a boss M20x1.5 with internal thread. 14. For the high level switch, provide a boss L=50 mm with internal thread G 1" on the apparatus flange. 15. For the low level switch, provide a boss L=50 mm with internal thread G 1" on the drain line O1. 16. For the pressure transmitter, provide a boss L=50 mm with internal thread M20x1.5 on the nozzle P1 on the apparatus flange. | В комплект поставки документации на оборудование включить сертификаты и разрешительные документы (или их заверенные копии): • документацию в соответствии с требованиями регламента ТР ТС 032 "О безопасности оборудования, работающего под избыточным давлением"; • сертификат (или декларацию) соответствия техническому регламенту таможенного союза ТР ТС 010/2011 "О безопасности машин и оборудования"; • сертификат соответствия техническому регламенту таможенного союза ТР ТС 012/2011 "О безопасности оборудования для работы во взрывоопасных средах"; • сертификат соответствия техническому регламенту таможенного союза ТР ТС 032/2013 "О безопасности оборудования, работающего под избыточным давлением"; • сертификаты происхождения материалов и комплектующих. Импортное оборудование и инструменты должны иметь техническую документацию производителя на русском языке (как в бумажном, так и электронном виде). The documentation package supplied with the equipment shall include certificates and permit documents (or their certified copies): documentation in accordance with the requirements of Regulation TR CU 032 "On the Safety of Equipment Operating under Excessive Pressure"; certificate (or declaration) of conformity to the Technical Regulation of the Customs Union TR CU 010/2011 "On the Safety of Machinery and Equipment"; certificate of conformity to the Technical Regulation of the Customs Union TR CU 012/2011 "On the Safety of Equipment for Use in Explosive Environments"; certificate of conformity to the Technical Regulation of the Customs Union TR CU 032/2013 "On the Safety of Equipment Operating under Excessive Pressure"; certificates of origin for materials and components. Imported equipment and tools shall be accompanied by the manufacturer's technical documentation in Russian (both in paper and electronic form).
[6 empty] | Характеристика обращающихся сред в сосуде Characteristics of the media circulating in the vessel | [34 empty] | 9.42 | #REF!
[41 empty] | 9.42 | #REF!
[41 empty] | 9.42 | #REF!
[41 empty] | 9.42 | #REF!
#REF!
[41 empty] | 9.42 | #REF!
[41 empty] | 9.42 | #REF!
[41 empty] | 28 | #REF!
[41 empty] | 0.928 | #REF!
[41 empty] | 0.928 | #REF!
[41 empty] | 52.4 | #REF!
#REF!
[41 empty] | 9.42 | #REF!
[41 empty] | 15.558 | #REF!
#REF!
[41 empty] | 12.8 | #REF!
#REF!
[41 empty] | 16 | #REF!
[41 empty] | 10 | #REF!
[41 empty] | 16 | #REF!
#REF!
#REF!
[41 empty] | 7.576 | #REF!
[41 empty] | 11.6 | #REF!
[41 empty] | 11.8 | #REF!
[41 empty] | 8 | #REF!
0.125
0.125
#REF!
[41 empty] | 8 | #REF!
[41 empty] | 8 | #REF!
[41 empty] | 8 | #REF!
[41 empty] | 8 | #REF!
[41 empty] | 8 | #REF!
[41 empty] | 8 | #REF!
[41 empty] | 0.125 | #REF!
#REF!
#REF!
[41 empty] | 9.42 | #REF!
[41 empty] | 15.558 | #REF!
#REF!
#REF!
#REF!
#REF!
#REF!
#REF!
#REF!
#REF!
#REF!
#REF!
#REF!
#REF!
#REF!
#REF!
#REF!
#REF!
#REF!
#REF!
#REF!
#REF!
#REF!
#REF!
[41 empty] | 8 | #REF!
[41 empty] | 68.4 | #REF!
[41 empty] | 68.4 | #REF!
[41 empty] | 68.4 | #REF!
#REF!
#REF!